## body
单元代码(1) | 单元名称、型号或图号（2） | 功能(3) | 故障模式(4) | 故障原因(5) | 故障自身影响 | 对上一级产品的影响 | 最终影响 | 严酷度类别（7） | 故障检测方法（8） | 补偿措施(9) |  | 故障模式危害度CM(11) |  |  |  |  | 是否为单点故障(12)
[10 empty] | 设计方面 | 使用方面 | λj或PMC | 故障模式频数比(α) | 故障影响概率(β) | 工作时间(t) | 危害度CM | 否
4361123 | 电阻器 | 固定电平 | a.开路 | 机械应力 | 存储电路写保护异常 | 存储数据易被修改 | 大气参数易降级 | IV | 人工检测 | 优选器件 | 无 | 0.026163 | 0.919 | 1.0 | 8.0 | 0.02 | 否
|  |  | b.参数漂移 | 器件老化 | 无影响 | 无影响 | 无影响 | IV | 人工检测 |  | 无 |  | 0.081 | 1.0 | 8.0 | 0.002 | 否
4361124 | 印制线路板 | 为信号提供电连接通路 | a.开路 | 机械应力 | 信号通道开路 | 给中央处理机组提供的信号不完整 | 大气参数失效 | III | 人工检测 | 提高设计质量 | 无 | 0.179528 | 0.76 | 1.0 | 8.0 | 0.1 | 否
|  |  | b.短路 | 加工错误 | 信号输出异常 | 给中央处理机组提供的信号错误 | 大气参数失效 | III | 人工检测 |  | 无 |  | 0.24 | 1.0 | 8.0 | 0.04 | 否
4361211 | 反向保护二极管 | 反向保护 | a.开路 | 元件质量 | DC/DC转换无输入 | 中央处理机不能正常供电 | 大气参数失效 | III | 人工检测 | 优选器件 | 无 | 0.503249 | 0.29 | 1.0 | 8.0 | 1.2 | 否
|  |  | b.短路 | 元件质量 | DC/DC转换芯片容易烧坏 | 中央处理机容易丧失供电能力 | 大气参数降级 | IV | 人工检测 |  | 无 |  | 0.51 | 1.0 | 8.0 | 2.05 | 否
|  |  | c.参数漂移 | 器件老化 | DC/DC转换芯片容易烧坏 | 中央处理机容易丧失供电能力 | 大气参数降级 | IV | 人工检测 |  | 无 |  | 0.2 | 1.0 | 8.0 | 0.81 | 否